## 居民用户用电安全检查记录表
附件1：
高层建筑居民用户用电安全检查记录表
门牌号： 用户名： 联系电话： 检查时间：
序号 | 重点检查内容 | 检查情况 | 整改建议
1 | 检查是否有乱接电源线、将大功率电器集中在同一插线板使用、超负荷用电等情况。
2 | 检查电取暖设备与纸箱、木板、布料、化学品等易燃易爆物品距离是否太近。
3 | 检查外露电线绝缘层是否有变硬、破损等问题，提醒用户及时更换，及时加裹绝缘胶布。
4 | 其他
检查人员签字： 整改责任人签字：

## 单位用户用电安全检查记录表
附件2：
高层建筑单位用户用电安全检查记录表
门牌号： 用户名： 联系电话： 检查时间：
序号 | 重点检查内容 | 检查情况 | 整改建议
1 | 是否建立健全用电安全管理制度，设备运维是否明确责任人。
2 | 是否足额配置持相应作业资格证书的技术人员。
3 | 是否开展定期检查巡查，有无检查巡视记录。
4 | 是否及时处理异常和缺陷，有无缺陷处理记录。
5 | 其他
检查人员签字： 整改责任人签字：

## 供电设施安全检查记录表
附件3：
高层建筑供电设施安全检查记录表
小区名： 管理单位： 物业单位： 联系电话： 检查时间：
序号 | 重点检查内容 | 检查情况 | 整改建议 | 整改责任单位
1 | 各楼层线路是否存在私拉乱接，低压供电线路是否存在线径细、老化发热等问题。
2 | 电缆井内、电表箱附近是否放有纸箱、塑料品等易燃物品。
3 | 电缆井道防火分隔是否被封堵、破坏
4 | 电缆线路（通道）等配电设施与热力管道、燃气管道是否满足最小允许间距规定。
5 | 其他
检查人员签字： 整改责任人签字：

## 居民用气安全检查记录表
附件4：
高层建筑居民用气安全检查记录表
门牌号： 用户名： 联系电话： 检查时间：
序号 | 检查类型 | 重点检查内容 | 检查情况 | 整改建议 | 整改责任人（单位）
1 | 天然气泄漏状况 | 天然气设施是否漏气。
天然气燃烧器具是否漏气。
2 | 用气环境 | 自然通风是否良好。
用气房间是否住人。
是否为暗厨房（无直通室外的门或窗）且未采取安全技术措施。
3 | 锈蚀状况 | 天然气设施是否锈蚀。
天然气燃烧器具是否锈蚀。
4 | 天然气设施安装情况 | 天然气管道是否穿越卧室、卫生间、起居室、易燃或易爆、有腐蚀性介质的房间、烟道和进风道、垃圾道等地方。
引入管、天然气计量表位置是否被擅自改动。
用户是否私拉乱接天然气管道。
预留接头（未用气接头）是否有效处置。
5 | 天然气燃烧器具使用情况 | 天然气热水器是否使用国家明令淘汰的直排式。
天然气热水器是否安装在卫生间、浴室、起居室（厅）或通风不良的地方。
室内天然气热水器是否加装烟道、烟道是否伸出室外、烟道与热水器排烟口是否密封、烟道接头是否密封、烟道是否破损等。
天然气灶具是否带有自动熄火保护装置。
天然气连接软管是否属于燃气专用、安装是否牢靠、是否存在老化、龟裂。
6 | 其他
检查人员签字： 整改责任人（单位负责人）签字：

## 单位用户用气安全检查记录表
附件5：
高层建筑单位用户用气安全检查记录表
门牌号： 用户名： 联系电话： 检查时间：
序号 | 检查类型 | 重点检查内容 | 检查情况 | 整改建议 | 整改责任人
1 | 天然气泄漏状况 | 天然气设施是否漏气。
天然气燃烧器具、用气设备是否漏气。
2 | 用气环境 | 自然通风是否良好。
用气房间是否住人。
是否为暗厨房（无直通室外的门或窗）且未采取安全技术措施。
3 | 锈蚀状况 | 天然气设施是否锈蚀。
天然气燃烧器具是否锈蚀。
4 | 天然气设施安装情况 | 天然气管道是否穿越卧室、卫生间、起居室、易燃或易爆品的仓库、有腐蚀性介质的房间、发电间、配电间、变电室、不使用天然气的空调机房、通风机房、计算机房、电缆沟、暖气沟、烟道和进风道、垃圾道等地方。
引入管、天然气计量表位置是否被擅自改动。
用户是否私拉乱接天然气管道。
预留接头（未用气接头）是否有效处置。
5 | 天然气燃烧器具使用情况 | 天然气热水器是否使用国家明令淘汰的直排式。
天然气热水器是否安装在卫生间、浴室、起居室（厅）或通风不良的地方。
室内天然气热水器是否加装烟道、烟道是否伸出室外、烟道与热水器排烟口是否密封、烟道接头是否密封、烟道是否破损等。
天然气连接软管是否属于燃气专用、安装是否牢靠、是否存在老化、龟裂。
6 | 附属安全设施安装使用情况 | 通风不良的用气场所是否规范设置独立的机械送排风系统。
通风不良的用气场所是否规范设置天然气泄漏报警和紧急切断装置。
7 | 单位用户落实安全主体责任情况 | 单位用户是否建立健全用气安全管理制度。
单位用户是否落实责任人员定期检查维护用户专有部门天然气设施。
单位用户是否开展天然气操作维护人员天然气安全知识和操作技能培训。
检查人员签字： 整改责任人（单位负责人）签字：

## 供气设施安全检查记录表
附件6：
高层建筑供气设施安全检查记录表
小区名： 管理单位： 物业单位： 联系电话： 检查时间：
序号 | 检查项目 | 重点检查内容 | 检查情况 | 整改建议 | 整改责任单位
1 | 供气设施锈蚀泄漏情况 | 天然气设施是否锈蚀、漏气。
2 | 供气设施巡检维护保养情况 | 红线范围内公共管线、调压箱（柜）、吹扫桩和引入管等供气设施检查和维护保养是否到位。
庭院管道是否存在占压、交叉、被深根植物缠绕等隐患。
是否制定计划改造、更新老旧天然气设施。
3 | 作业活动控制情况 | 庭院管道设施施工安装作业是否制定落实安全措施。
4 | 档案资料建立情况 | 庭院管网数据和档案资料是否齐全。
5 | 其他
检查人员签字： 整改责任单位负责人签字：

## 特殊家庭隐患整治统计表
附件7：
高层建筑特殊家庭隐患整治统计表
社区名称 | 特殊家庭隐患总数 | 完成整治数 | 用电隐患整治情况 |  | 用气隐患整治情况
|  |  | 发现隐患问题数 | 完成整治数 | 发现隐患问题数 | 完成整治数量
说明：特殊家庭隐患总数=用电隐患问题数+用气隐患问题数
填报时间： 书记或主任签字： 填报人：

## 用电安全隐患整治统计表
附件8：
牌楼街道高层建筑用电安全隐患整治统计表
社区名称 | 用电问题隐患情况 |  |  |  |  | 问题隐患整治情况
| 总数 | 防火分隔类 | 私拉乱接类 | 线路老化类 | 其他 | 居民用户 |  | 单位用户 |  | 供电企业
[6 empty] | 隐患问题总数 | 完成整改数 | 隐患问题总数 | 完成整改数 | 隐患问题总数 | 完成整改数
说明：问题隐患总数=防火分隔类+私拉乱接类+线路老化类+其他；问题隐患总数=居民用户隐患问题总数+单位用户问题总数+供电企业问题总数
填报时间： 书记或主任签字： 填报人： 联系电话：

## 高层建筑用气安全隐患整治统计表
附件9：
牌楼街道高层建筑用气安全隐患整治统计表
社区名称 | 用气问题隐患数量 |  |  |  |  | 问题隐患整治情况
[6 empty] | 居民用户 |  | 单位用户 |  | 供气企业
| 总数 | 泄漏类 | 锈蚀类 | 器具使用类 | 其他 | 隐患问题总数 | 完成整改数 | 隐患问题总数 | 完成整改数 | 隐患问题总数 | 完成整改数
说明：问题隐患总数=泄漏类+锈蚀类+器具使用类+其他；问题隐患总数=居民用户隐患问题总数+单位用户问题总数+供气企业隐患问题总数
填报时间： 书记或主任签字： 填报人：

## 牌楼街道高层建筑用电用气隐患统计表
附件10：
牌楼街道高层建筑用电用气隐患统计表
序号 | 社区名称 | 单位名称/住户姓名 | 隐患类型（打√） |  | 隐患描述 | 小区及门牌号 | 联系方式 | 是否特殊家庭 | 特殊家庭类型 | 整改单位 | 整改措施 | 整改进度
|  |  | 用电 | 用气
1
2
3
4
5
6
7
8
9
10
11
12
13
14
15
16
17
特殊家庭：是指孤寡老人、孤儿、因病致贫、生活无法自理等困难家庭。
填报时间： 书记或主任签字： 填报人：