## 封-2 招标控制价
| 万州经开区还房整改工程-五桥园长龙家园人行道维修整改 | [5 empty] | 工程 | 封-2
招标控制价
招标控制价(小写)： |  |  | 686133.55
(大写)： |  |  | 陆拾捌万陆仟壹佰叁拾叁元伍角伍分
其中:安全文明施工费用(小写): |  |  |  | 18154.5
(大写)： |  |  |  | 壹万捌仟壹佰伍拾肆元伍角
招 标 人： |  |  |  |  | 工程造价 咨 询 人：
|  | (单位盖章) |  |  |  | (单位资质专用章)
法定代表人 或其授权人： |  |  |  |  | 法定代表人 或其授权人：
|  | (签字或盖) |  |  |  | (签字或盖章)
编 制 人： |  |  |  |  | 审 核 人：
|  | (造价人员签字盖专用章) |  |  |  | (造价工程师签字盖专用章)
时 间： 年 月 日

## 表-03 单项工程招标控制价汇总表【万州经开区还房整改工程
表—03
单项工程招标控制价汇总表
工程名称：万州经开区还房整改工程-五桥园长龙家园人行道维修整改 |  |  |  |  | 第 1 页 共 1 页
序号 | 单位工程名称 | 金 额 （元） | 其 中
|  |  | 暂估价 （元） | 安全文明 施工费 （元） |  | 规 费 （元）
1 | 万州经开区还房整改工程-五桥园长龙家园人行道维修整改 | 686133.55 |  | 18154.5 |  | 15497.01
合 计 |  | 686133.55 |  | 18154.5 |  | 15497.01
注：本表适用于单项工程招标控制价或投标报价的汇总。暂估价包括分部分项工程中的暂估价和专业工程暂估价。

## 表-04 单位工程招标控制价汇总表【万州经开区还房整改工程
表-04
单位工程招标控制价汇总表
工程名称：万州经开区还房整改工程-五桥园长龙家园人行道维修整改 |  |  | 第 1 页 共 1 页
序号 | 汇总内容 | 金额(元) |  | 其中：暂估价(元)
1 | 分部分项工程费 | 560757.88
1.1 | D拆除部分 | 65399.16
1.2 | 恢复部分 | 495358.72
2 | 措施项目费 | 47049.57
2.1 | 其中：安全文明施工费 | 18154.5
3 | 其他项目费
4 | 规费 | 15497.01 |  | －
5 | 税金 | 62829.09 |  | －
投标报价合计=1+2+3+4+5 |  | 686,133.55
注：1.本表适用于单位工程招标控制价或投标报价的汇总，如无单位工程划分，单项工程也使用本表汇总。 2.分部分项工程、措施项目中暂估价中应填写材料、工程设备暂估价，其他项目中暂估价应填写专业工程暂估价。

## 表-08 措施项目汇总表【万州经开区还房整改工程-五桥园长
表-08
措施项目汇总表
工程名称：万州经开区还房整改工程-五桥园长龙家园人行道维修整改 |  |  | 第 1 页 共 1 页
序号 | 项目名称 | 金额(元)
|  | 合价 |  | 其中：暂估价
1 | 施工技术措施项目 | 12233.45
2 | 施工组织措施项目 | 34816.12
2.1 | 其中：安全文明施工费 | 18154.5
2.2 | 建设工程竣工档案编制费 | 711.76
措施项目费合计=1+2 |  | 47049.57

## 表-09 分部分项工程项目清单计价表【万州经开区还房整改工
表-09
分部分项工程项目清单计价表
工程名称：万州经开区还房整改工程-五桥园长龙家园人行道维修整改 | [5 empty] | 第 1 页 共 3 页
序号 | 项目编码 | 项目名称 | 项目特征 | 计量单位 | 工程量 |  | 金额（元）
[7 empty] | 综合单价 | 合价 | 其中:暂估价
| D | 拆除部分
1 | 040103002001 | 余方弃置 基本运距1km | [项目特征] 1.废弃料品种:拆除弃渣 2.运距:1km 3.方式:机装机运 [工作内容] 1.余方点装料运输至弃置点 | m3 | 828 |  | 14.38 | 11906.64
2 | 040103002002 | 余方弃置 增运2km | [项目特征] 1.废弃料品种:土石综合及拆除弃渣 2.运距:增运2km 3.方式:机装机运 [工作内容] 1.余方点装料运输至弃置点 | m3 | 828 |  | 6.69 | 5539.32
3 | 041001002001 | 人工拆除人行道透水砖 | [项目特征] 1.材质:透水砖 2.厚度:50mm 3.拆除方式:人工 [工作内容] 1.拆除、清理 2.运输 | m2 | 3400 |  | 3.56 | 12104
4 | 041001008001 | 拆除人行道 混凝土结构 | [项目特征] 1.部位:损坏严重部分破坏性拆除，包含人行道面层、垫层及结构层（综合考虑） 2.方式:机械破碎及挖 [工作内容] 1.拆除、清理 2.运输 | m3 | 760 |  | 47.17 | 35849.2
恢复部分
本页小计 | [7 empty] | 65399.16
表-09
分部分项工程项目清单计价表
工程名称：万州经开区还房整改工程-五桥园长龙家园人行道维修整改 | [5 empty] | 第 2 页 共 3 页
序号 | 项目编码 | 项目名称 | 项目特征 | 计量单位 | 工程量 |  | 金额（元）
[7 empty] | 综合单价 | 合价 | 其中:暂估价
1 | 040202015001 | 水泥稳定级配碎石 水泥含量4% 厚度(cm) 12 | [项目特征] 1.水泥含量:水泥含量4% 2.石料规格:详见设计 3.厚度:12cm 4.备注:商品水稳层 [工作内容] 1.拌和 2.运输 3.铺筑 4.找平 5.碾压 6.养护 | m2 | 4000 |  | 39.66 | 158640
2 | 040204001001 | 人行道整形碾压 | [项目特征] 1.部位:人行道 2.范围:基层 [工作内容] 1.放样 2.挖高、填低 3.找平、碾压 | m2 | 4000 |  | 2.92 | 11680
3 | 040204002001 | 人行道块料铺设 透水砖250*150*50mm | [项目特征] 1.块料品种、规格:250*150*50mm厚透水砖 [工作内容] 1.运输、清理 2.块料铺设 | m2 | 4000 |  | 48.62 | 194480
本页小计 | [7 empty] | 364800
表-09
分部分项工程项目清单计价表
工程名称：万州经开区还房整改工程-五桥园长龙家园人行道维修整改 | [5 empty] | 第 3 页 共 3 页
序号 | 项目编码 | 项目名称 | 项目特征 | 计量单位 | 工程量 |  | 金额（元）
[7 empty] | 综合单价 | 合价 | 其中:暂估价
4 | 040204002005 | 人行道块料铺设 透水砖200*100*50mm（利旧） | [项目特征] 1.块料品种、规格:200*100*50mm厚透水砖（利旧） 2.备注:（因为原透水砖规格已无厂家生产，考虑机械性拆除残留部分至损坏不严重部分恢复利用） [工作内容] 1.运输、清理 2.块料铺设 | m2 | 3400 |  | 18.02 | 61268
5 | 040205018001 | 隔离桩 | [项目特征] 1.类型:隔离桩(含基础) 2.材料品种:详见设计 3.规格、型号:75.5cm（高度），圆管80mm 4.做法:埋于人行道下20cm混凝土包封15cm*15cm，外露55.5cm ，间距1米一个。混凝土灌满C15。 [工作内容] 1.制作、安装 | 根 | 40 |  | 94.13 | 3765.2
6 | 040305001001 | 砂垫层 | [项目特征] 1.部位:人行道 2.材料品种、规格:砂 3.厚度:3cm [工作内容] 1.垫层铺筑 2.运输、清理 | m3 | 222 |  | 295.16 | 65525.52
本页小计 | [7 empty] | 130558.72
合 计 | [7 empty] | 560757.88

## 表-09 施工技术措施项目清单计价表【万州经开区还房整改工
表-09
施工技术措施项目清单计价表
工程名称：万州经开区还房整改工程-五桥园长龙家园人行道维修整改 | [5 empty] | 第 1 页 共 1 页
序号 | 项目编码 | 项目名称 | 项目特征 | 计量单位 | 工程量 |  | 金额（元）
[7 empty] | 综合单价 | 合价 | 其中:暂估价
| 一 | 施工技术措施项目 | [5 empty] | 12233.45
1 | 041106001001 | 大型机械设备进出场及安拆（150型挖机） | [项目特征] 1.机械设备名称:150型挖机 2.机械设备规格型号:单斗挖掘机(1m3以内) [工作内容] 1.进出场费包括施工机械、设备整体或分体自停放地点运至施工现场或由一施工地点运至另一施工地点所发生的运输、装卸、辅助材料等费用 | 台．次 | 1 |  | 7135.43 | 7135.43
2 | 041106001002 | 大型机械设备进出场及安拆（2吨压路机） | [项目特征] 1.机械设备名称:2吨压路机 [工作内容] 1.进出场费包括施工机械、设备整体或分体自停放地点运至施工现场或由一施工地点运至另一施工地点所发生的运输、装卸、辅助材料等费用 | 台．次 | 1 |  | 5098.02 | 5098.02
本页小计 | [7 empty] | 12233.45
合 计 | [7 empty] | 12233.45

## 表-10 施工组织措施项目清单计价表【万州经开区还房整改工
表-10
施工组织措施项目清单计价表
工程名称：万州经开区还房整改工程-五桥园长龙家园人行道维修整改 | [6 empty] | 第 1 页 共 2 页
序号 | 项目编码 | 项目名称 | 计算 基础 | 费率 (%) | 金额 (元) | 调整 费率 (%) |  | 调整后 金额 (元) | 备注
1 | 041109001001 | 安全文明施工费 | 税前合计 | 3 | 18154.5
2 | 041109B23001 | 建设工程竣工档案编制费 | (分部分项人工费+分部分项机械费+技术措施人工费+技术措施机械费-机械（爆破）土石方人工费-机械（爆破）土石方机械费-机械（爆破）土石方人工费-机械（爆破）土石方机械费-人工土石方人工费-人工土石方技术措施人工费)+(机械（爆破）土石方人工费+机械（爆破）土石方机械费+机械（爆破）土石方人工费+机械（爆破）土石方机械费)*0.002/费率+(人工土石方人工费+人工土石方技术措施人工费)*0.0019/费率 | 0.59 | 711.76
3 | 041109B24001 | 组织措施费 | (分部分项人工费+分部分项机械费+技术措施人工费+技术措施机械费-机械（爆破）土石方人工费-机械（爆破）土石方机械费-机械（爆破）土石方人工费-机械（爆破）土石方机械费-人工土石方人工费-人工土石方技术措施人工费)+(机械（爆破）土石方人工费+机械（爆破）土石方机械费+机械（爆破）土石方人工费+机械（爆破）土石方机械费)*0.048/费率+(人 | 13.31 | 15949.86
注：1.计算基础和费用标准按本市有关费用定额或文件执行。 2.根据施工方案计算的措施费，可不填写“计算基础”和“费率”的数值，只填写“金额”数值，但应在备注栏说明施工 方案出处或计算方法。
表-10
施工组织措施项目清单计价表
工程名称：万州经开区还房整改工程-五桥园长龙家园人行道维修整改 | [6 empty] | 第 2 页 共 2 页
序号 | 项目编码 | 项目名称 | 计算 基础 | 费率 (%) | 金额 (元) | 调整 费率 (%) |  | 调整后 金额 (元) | 备注
工土石方人工费+人工土石方技术措施人工费)*0.0222/费率
合 计 |  |  |  |  | 34816.12

## 表-11 其他项目清单计价汇总表【万州经开区还房整改工程-
表-11
其他项目清单计价汇总表
工程名称：万州经开区还房整改工程-五桥园长龙家园人行道维修整改 |  |  |  | 第 1 页 共 1 页
序号 | 项目名称 | 计量单位 | 金额(元) |  | 备注
1 | 暂列金额 | 项 |  |  | 明细详见 表-11-1
2 | 暂估价 | 项
2.1 | 材料(工程设备)暂估价 | 项 | -- |  | 明细详见 表-11-2
2.2 | 专业工程暂估价 | 项 |  |  | 明细详见 表-11-3
3 | 计日工 | 项 |  |  | 明细详见 表-11-4
4 | 总承包服务费 | 项 |  |  | 明细详见 表-11-5
5 | 索赔与现场签证 | 项 |  |  | 明细详见 表-11-6
合 计 |  |  | 0
注：材料、设备暂估单价进入清单项目综合单价，此处不汇总。

## 表-11-1 暂列金额明细表【万州经开区还房整改工程-五桥
表-11-1
暂列金额明细表
工程名称：万州经开区还房整改工程-五桥园长龙家园人行道维修整改 |  |  |  | 第 1 页 共 1 页
序号 | 项目名称 | 计量单位 | 暂定金额(元) |  | 备注
1
合 计 |  |  |  |  | —
注：此表由招标人填写，如不能详列，也可只列暂列金额总额，投标人应将上述暂列金额计入投标总价中。

## 表-11-2 材料(工程设备)暂估单价及调整表【万州经开区
表-11-2
材料（工程设备）暂估单价及调整表
工程名称：万州经开区还房整改工程-五桥园长龙家园人行道维修整改 | [9 empty] | 第 1 页 共 1 页
序号 | 材料(工程设备) 名称、规格、型号 | 计量单位 | 数量 |  | 暂估价(元) |  | 调整价(元) |  | 差额±(元) |  |  | 备注
|  |  | 暂估 数量 | 实际 数量 | 单价 | 合价 | 单价 | 合价 | 单价 |  | 合价
注：1. 此表由招标人填写“暂估单价”，并在备注栏说明暂估价的材料、工程设备拟用在哪些清单项目上，投标人应将上述材料、工程设备暂估单价计入工程量清单综合单价报价中。 2. 材料包括原材料、燃料、构配件以及按规定应计入建筑安装工程造价的设备。

## 表-11-3 专业工程暂估价及结算价表【万州经开区还房整改
表-11-3
专业工程暂估价及结算价表
工程名称：万州经开区还房整改工程-五桥园长龙家园人行道维修整改 | [5 empty] | 第 1 页 共 1 页
序号 | 专业工程名称 | 工程内容 | 暂估金额 （元） | 结算金额 (元) | 差额 ±(元) |  | 备注
1
合 计 |  |  | 0 |  |  |  | —
注： 此表由招标人填写，投标人应将上述专业工程暂估价计入投标总价中。结算时按合同约定结算金额填写。

## 表-11-4 计日工表【万州经开区还房整改工程-五桥园长龙
表-11-4
计 日 工 表
工程名称：万州经开区还房整改工程-五桥园长龙家园人行道维修整改 | [5 empty] | 第 1 页 共 1 页
编号 | 项目名称 | 单位 | 暂定数量 | 实际数量 | 综合单价 （元） |  | 合价（元）
[7 empty] | 暂定 | 实际
1 | 人工
1.1
| 人工小计 |  | — |  | —
2 | 材料
2.1
| 材料小计 |  | — |  | —
3 | 机械
3.1
| 施工机械小计 |  | — |  | —
合 计
注：此表项目名称、暂定数量由招标人填写，编制招标控制价时，单价由招标人按有关计价规定确定；投标时，单价由 投标人自助报价，按暂定数量计算合价计入投标总价中。结算时，按发承包双方确认的实际数量计算合价。

## 表-11-5 总承包服务费计价表【万州经开区还房整改工程-
表-11-5
总承包服务费计价表
工程名称：万州经开区还房整改工程-五桥园长龙家园人行道维修整改 | [5 empty] | 第 1 页 共 1 页
序号 | 项目名称 | 项目价值(元) | 服务内容 | 计算基础 | 费率(%) |  | 金额(元)
1 | 发包人发包专业工程
2 | 发包人供应材料
合 计
注：此表项目名称、服务内容由招标人填写，编制招标控制价时，费率及金额由招标人按有关计价规定确定；投标时，费率及金额由投标人自主报价，计入投标总价中。

## 表-11-6 索赔与现场签证计价汇总表【万州经开区还房整改
表-11-6
索赔与现场签证计价汇总表
工程名称：万州经开区还房整改工程-五桥园长龙家园人行道维修整改 | [5 empty] | 第 1 页 共 1 页
序号 | 索赔项目名称 | 计量单位 | 数量 | 单价（元） | 合价（元） |  | 索赔依据
1
本页小计 | [6 empty] | —
合 计 | [6 empty] | —
注：签证及索赔依据是指经双方认可的签证单和索赔依据的编号。

## 表-12 规费、税金项目计价表【万州经开区还房整改工程-五
表-12
规费、税金项目计价表
工程名称：万州经开区还房整改工程-五桥园长龙家园人行道维修整改 |  |  |  | 第 1 页 共 1 页
序号 | 项目名称 | 计算基础 | 费率(%) |  | 金额（元）
1 | 规费 | 专业工程规费（人+机）+机械（爆破）土石方规费（人+机）*0.072/费率+人工土石方规费（人）*0.082/费率 | 11.46 |  | 15497.01
2 | 税金 | 2.1 + 2.2 + 2.3 |  |  | 62829.09
2.1 | 增值税 | 分部分项工程费+措施项目费+其他项目费+规费-甲供材料费 | 9 |  | 56097.4
2.2 | 附加税 | 增值税 | 12 |  | 6731.69
2.3 | 环境保护税 | 按实计算
合计 |  |  |  |  | 78326.1

## 清单子目表【万州经开区还房整改工程-五桥园长龙家园人行道维
清单子目表
工程名称：万州经开区还房整改工程-五桥园长龙家园人行道维修整改 | [6 empty] | 第 1 页 共 3 页
序号 | 编码 | 项目名称 | 项目特征及主要工程内容 | 单位 | 数量 | 综合单价 |  | 综合合价
1 | 040103002001 | 余方弃置 基本运距1km | [项目特征] 1.废弃料品种:拆除弃渣 2.运距:1km 3.方式:机装机运 [工作内容] 1.余方点装料运输至弃置点 | m3 | 828 | 14.38 |  | 11906.64
| DA0163 | 机装机械运土 运距1000m以内 |  | 1000m3 | 0.068 | 12068.25 |  | 820.64
| DA0167 | 机装机运石渣 运距1000m以内 |  | 1000m3 | 0.76 | 14584.41 |  | 11084.15
2 | 040103002002 | 余方弃置 增运2km | [项目特征] 1.废弃料品种:土石综合及拆除弃渣 2.运距:增运2km 3.方式:机装机运 [工作内容] 1.余方点装料运输至弃置点 | m3 | 828 | 6.69 |  | 5539.32
| DA0164换 | 机装机械运土 每增加1000m 单价*2 |  | 1000m3 | 0.068 | 5601.58 |  | 380.91
| DA0168换 | 机装机运石渣 每增加1000m 单价*2 |  | 1000m3 | 0.76 | 6783.45 |  | 5155.42
3 | 041001002001 | 人工拆除人行道透水砖 | [项目特征] 1.材质:透水砖 2.厚度:50mm 3.拆除方式:人工 [工作内容] 1.拆除、清理 2.运输 | m2 | 3400 | 3.56 |  | 12104
| DG0013 | 拆除人行道 人工拆除 透水砖 |  | 100m2 | 34 | 355.64 |  | 12091.76
4 | 041001008001 | 拆除人行道 混凝土结构 | [项目特征] 1.部位:损坏严重部分破坏性拆除，包含人行道面层、垫层及结构层（综合考虑） 2.方式:机械破碎及挖 [工作内容] 1.拆除、清理 2.运输 | m3 | 760 | 47.17 |  | 35849.2
| DG0074换 | 混凝土 液压岩石破碎机破碎道路的沥青混凝土、半刚性材料、水泥稳定层 单价*0.5 |  | 100m3 | 7.6 | 4091.77 |  | 31097.45
| DA0081 | 平基机械挖石渣 不装车 |  | 1000m3 | 0.76 | 6249.64 |  | 4749.73
清单子目表
工程名称：万州经开区还房整改工程-五桥园长龙家园人行道维修整改 | [6 empty] | 第 2 页 共 3 页
序号 | 编码 | 项目名称 | 项目特征及主要工程内容 | 单位 | 数量 | 综合单价 |  | 综合合价
5 | 040202015001 | 水泥稳定级配碎石 水泥含量4% 厚度(cm) 12 | [项目特征] 1.水泥含量:水泥含量4% 2.石料规格:详见设计 3.厚度:12cm 4.备注:商品水稳层 [工作内容] 1.拌和 2.运输 3.铺筑 4.找平 5.碾压 6.养护 | m2 | 4000 | 39.66 |  | 158640
| DB0170换 | 商品水稳层 20cm厚 实际厚度(cm):12 |  | 100m2 | 40 | 3965.77 |  | 158630.8
6 | 040204001001 | 人行道整形碾压 | [项目特征] 1.部位:人行道 2.范围:基层 [工作内容] 1.放样 2.挖高、填低 3.找平、碾压 | m2 | 4000 | 2.92 |  | 11680
| DB0303 | 路肩及人行道整形碾压 |  | 100m2 | 40 | 292.47 |  | 11698.8
7 | 040204002001 | 人行道块料铺设 透水砖250*150*50mm | [项目特征] 1.块料品种、规格:250*150*50mm厚透水砖 [工作内容] 1.运输、清理 2.块料铺设 | m2 | 4000 | 48.62 |  | 194480
| DB0314 | 人行道透水砖 |  | 100m2 | 40 | 4861.72 |  | 194468.8
8 | 040204002005 | 人行道块料铺设 透水砖200*100*50mm（利旧） | [项目特征] 1.块料品种、规格:200*100*50mm厚透水砖（利旧） 2.备注:（因为原透水砖规格已无厂家生产，考虑机械性拆除残留部分至损坏不严重部分恢复利用） [工作内容] 1.运输、清理 2.块料铺设 | m2 | 3400 | 18.02 |  | 61268
| DB0314 | 人行道透水砖 |  | 100m2 | 34 | 1801.59 |  | 61254.06
9 | 040205018001 | 隔离桩 | [项目特征] 1.类型:隔离桩(含基础) 2.材料品种:详见设计 3.规格、型号:75.5cm（高度），圆管80mm 4.做法:埋于人行道下20cm混凝土包封15cm*15cm，外露55.5cm ，间距1米一个。混凝土灌满C15。 [工作内容] 1.制作、安装 | 根 | 40 | 94.13 |  | 3765.2
| DB0504换 | 警示柱 换为【商品砼C15】 |  | 个 | 40 | 94.13 |  | 3765.2
清单子目表
工程名称：万州经开区还房整改工程-五桥园长龙家园人行道维修整改 | [6 empty] | 第 3 页 共 3 页
序号 | 编码 | 项目名称 | 项目特征及主要工程内容 | 单位 | 数量 | 综合单价 |  | 综合合价
10 | 040305001001 | 砂垫层 | [项目特征] 1.部位:人行道 2.材料品种、规格:砂 3.厚度:3cm [工作内容] 1.垫层铺筑 2.运输、清理 | m3 | 222 | 295.16 |  | 65525.52
| DB0304 | 砂垫层 |  | 10m3 | 22.2 | 2951.62 |  | 65525.96

## 人材机价差表【万州经开区还房整改工程-五桥园长龙家园人行道
人材机价差表
工程名称：万州经开区还房整改工程-五桥园长龙家园人行道维修整改 | [7 empty] | 第 1 页 共 1 页
序号 | 编码 | 材料名称 | 规格 | 单位 | 数量 | 预算价(元) | 市场价(元) |  | 价差(元) | 价差合计(元) | 备注
1 | 000300030 | 机械综合工 |  | 工日 | 18.063 | 120 | 124 |  | 4 | 72.25
2 | 000300040 | 土石方综合工 |  | 工日 | 6.352 | 100 | 104 |  | 4 | 25.41
3 | 000700010 | 市政综合工 |  | 工日 | 105.29 | 115 | 119 |  | 4 | 421.16
4 | 000700010@1 | 市政综合工 |  | 工日 | 54.76 | 115 | 119 |  | 4 | 219.04
5 | 000700030 | 筑路综合工 |  | 工日 | 743.0484 | 115 | 119 |  | 4 | 2972.19
6 | 010302120 | 镀锌铁丝 | 8# | kg | 8.75 | 3.08 | 5.42 |  | 2.34 | 20.48
7 | 040300750 | 特细砂 |  | m3 | 286.38 | 83.31 | 183.87 |  | 100.56 | 28798.37
8 | 050302650 | 枕木 |  | m3 | 0.2 | 683.76 | 1293.81 |  | 610.05 | 122.01
9 | 341100100 | 水 |  | m3 | 184.032 | 4.42 | 4.2 |  | -0.22 | -40.49
10 | 360900120@1 | 透水砖 | 250*150*50mm | m2 | 4120 | 22.05 | 29.71 |  | 7.66 | 31559.2
11 | 360900120@2 | 透水砖 | 200*100*50mm | m2 | 3502 | 22.05 |  |  | -22.05 | -77219.1
12 | 362100520@1 | 隔离桩 | 75.5cm高度，圆管80mm直径 | 个 | 40 | 12.82 | 24 |  | 11.18 | 447.2
13 | 840201120@1 | 商品水稳层(压实) | 4%水泥稳定级配碎石 | m3 | 489.6 | 242.72 | 293.01 |  | 50.29 | 24621.98
14 | 840201150 | 商品砼 | C15 | m3 | 0.4 | 247.57 | 459.05 |  | 211.48 | 84.59
15 | CY | 柴油 |  | kg | 2391.5915 | 5.64 | 8.45 |  | 2.81 | 6720.37
16 | DIAN | 电 |  | kW·h | 26.136 | 0.7 | 0.73 |  | 0.03 | 0.78
17 | JSRG | 机上人工 |  | 工日 | 93.5705 | 120 | 124 |  | 4 | 374.28
18 | QY | 汽油 |  | kg | 104.7335 | 6.75 | 9.96 |  | 3.21 | 336.19
| 合 计 | [8 empty] | 19535.91

## 未计价材料表【万州经开区还房整改工程-五桥园长龙家园人行道
未计价材料表
工程名称:万州经开区还房整改工程-五桥园长龙家园人行道维修整改 | [5 empty] | 第 1 页 共 1 页
序号 | 材料名称 | 数量 | 单位 | 市场价 | 市场价合价 |  | 备注
合 计

## 人工、材料、机械数量及价格汇总表【万州经开区还房整改工程-
人工、材料、机械数量及价格汇总表
工程名称：万州经开区还房整改工程-五桥园长龙家园人行道维修整改 |  |  |  |  | 单位：元
序号 | 名称、规格及型号 | 计量 单位 | 数 量 | 单价 |  | 合价
一 | 人工
1 | 机械综合工 | 工日 | 18.06 | 124 |  | 2239.81
2 | 土石方综合工 | 工日 | 6.35 | 104 |  | 660.61
3 | 市政综合工 | 工日 | 105.29 | 119 |  | 12529.51
4 | 市政综合工 | 工日 | 54.76 | 119 |  | 6516.44
5 | 筑路综合工 | 工日 | 743.05 | 119 |  | 88422.76
| 小计 |  |  |  |  | 110369.13
二 | 材料
1 | 其他材料费 | 元 | 855 | 1 |  | 855
2 | 其他材料费 | 元 | 3243.92 | 1 |  | 3243.92
3 | 镀锌铁丝8# | kg | 8.75 | 5.42 |  | 47.43
4 | 草袋 | m2 | 25 | 0.95 |  | 23.75
5 | 特细砂 | m3 | 286.38 | 183.87 |  | 52656.69
6 | 枕木 | m3 | 0.2 | 1293.81 |  | 258.76
7 | 水 | m3 | 184.03 | 4.2 |  | 772.93
8 | 风镐凿子 | 根 | 1.68 | 8.55 |  | 14.36
9 | 透水砖250*150*50mm | m2 | 4120 | 29.71 |  | 122405.2
10 | 透水砖200*100*50mm | m2 | 3502
11 | 隔离桩75.5cm高度，圆管80mm直径 | 个 | 40 | 24 |  | 960
12 | 材料费调整 | 元 | -0.4 | 1 |  | -0.4
13 | 商品水稳层(压实)4%水泥稳定级配碎石 | m3 | 489.6 | 293.01 |  | 143457.7
14 | 商品砼C15 | m3 | 0.4 | 459.05 |  | 183.62
| 小计 |  |  |  |  | 324878.96
三 | 机械
1 | 回程费 | 元 | 1243.3 | 1 |  | 1243.3
2 | 本机使用台班费 | 元 | 491.83 | 1 |  | 491.83
3 | 安拆费及场外运费 | 元 | 17.65 | 1 |  | 17.65
4 | 柴油 | kg | 2391.59 | 8.45 |  | 20208.95
5 | 电 | kW·h | 26.14 | 0.73 |  | 19.08
6 | 机上人工 | 工日 | 93.57 | 124 |  | 11602.74
7 | 检修费 | 元 | 2642.68 | 1 |  | 2642.68
8 | 机械费调整 | 元 | 0.47 | 1 |  | 0.47
9 | 其他费用 | 元 | 333.83 | 1 |  | 333.83
10 | 汽油 | kg | 104.73 | 9.96 |  | 1043.15
11 | 维护费 | 元 | 6402.08 | 1 |  | 6402.08
12 | 折旧费 | 元 | 8468.15 | 1 |  | 8468.15
13 | 履带式推土机功率(kW)105大 | 台班 | 0.68 | 1126.8 |  | 768.25
14 | 履带式单斗液压挖掘机斗容量(m3)1大 | 台班 | 1.13 | 1264.71 |  | 1429.88
第 1 页 共 2 页
人工、材料、机械数量及价格汇总表
工程名称：万州经开区还房整改工程-五桥园长龙家园人行道维修整改 |  |  |  |  | 单位：元
序号 | 名称、规格及型号 | 计量 单位 | 数 量 | 单价 |  | 合价
15 | 履带式单斗液压挖掘机斗容量(m3)1.25大 | 台班 | 2.42 | 1482.27 |  | 3583.39
16 | 履带式单斗液压挖掘机斗容量(m3)1.6大 | 台班 | 1.24 | 1569.54 |  | 1939.64
17 | 钢轮内燃压路机工作质量(t)8大 | 台班 | 0.52 | 434.4 |  | 225.89
18 | 钢轮内燃压路机工作质量(t)12大 | 台班 | 0.76 | 575.39 |  | 437.3
19 | 钢轮内燃压路机工作质量(t)15大 | 台班 | 7.12 | 692.65 |  | 4931.67
20 | 履带式单斗液压岩石破碎机大 | 台班 | 17.64 | 1336.64 |  | 23572.72
21 | 汽车式起重机提升质量(t)5大 | 台班 | 1.77 | 553.18 |  | 979.13
22 | 载重汽车装载质量(t)4中 | 台班 | 1.08 | 476.39 |  | 514.5
23 | 自卸汽车装载质量(t)12大 | 台班 | 8.03 | 956.75 |  | 7681.17
24 | 自卸汽车装载质量(t)15大 | 台班 | 0.81 | 1070.98 |  | 863.85
25 | 自卸汽车装载质量(t)18大 | 台班 | 0.32 | 1124.79 |  | 356
26 | 平板拖车组装载质量(t)40大 | 台班 | 1.79 | 1540.12 |  | 2759.9
27 | 洒水车罐容量(L)4000大 | 台班 | 1.19 | 550.32 |  | 655.32
28 | 电动空气压缩机排气量(m3/min)0.6小 | 台班 | 1.08 | 38.51 |  | 41.59
| 小计 |  |  |  |  | 52473.91
| 合计 |  |  |  |  | 487722
第 2 页 共 2 页